## N1
|  | Nazwa: | N1 kwarantanna
|  | Typ: | Nawiewny
|  | Opis: | Nawiew
Sys. | Nr | Szt. | Typ | Nazwa | Wymiary | [9 empty] | Materiał | Kolor | Pow. [m2] | Pow. całk. [m2] | Producent | Uwagi
N1 | 1 | 2 | CFC* | Okrągły króciec elastyczny | d = | 250 | l = | 200 | [6 empty] | ocynk |  |  |  | Ogólne
N1 | 2 | 2 | TUBE* | Przewód okrągły | d1 = | 250 | l1 = | 500 | [6 empty] | ocynk |  | 0.39 | 0.79 | Ogólne
N1 | 3 | 2 | CS1* | Tłumik kanalowy okrągły | d = | 250 | l = | 1000 | [6 empty] | ocynk |  |  |  | Ogólne
N1 | 4 | 1 | TUBE* | Przewód okrągły | d1 = | 250 | l1 = | 6000 | [6 empty] | ocynk |  | 4.71 | 4.71 | Ogólne
N1 | 5 | 1 | TUBE* | Przewód okrągły | d1 = | 250 | l1 = | 2190 | [6 empty] | ocynk |  | 1.72 | 1.72 | Ogólne
N1 | 6 | 1 | BSE | Kolano segmentowe | alfa = | 90 | r = | 1 | d1 = | 250 |  |  |  |  | ocynk |  | 0.46 | 0.46 | Ogólne
N1 | 7 | 2 | TUBE* | Przewód okrągły | d1 = | 250 | l1 = | 300 | [6 empty] | ocynk |  | 0.24 | 0.47 | Ogólne
N1 | 8 | 1 | CDO-C | Czerpnia dachowa | d = | 250 | D = | 500 | H = | 500 |  |  |  |  | ocynk |  |  |  | Karpol
N1 | 9 | 1 | Nagrzewnica wodna Amber | Nagrzewnica okrągła | d = | 250 | l = | 300 | [10 empty] | Ogólne
N1 | 10 | 1 | TUBE* | Przewód okrągły | d1 = | 250 | l1 = | 275 | [6 empty] | ocynk |  | 0.22 | 0.22 | Ogólne
N1 | 11 | 1 | ATE | Symetryczny trójnik 90 stopni | d1 = | 250 | d3 = | 200 | l1 = | 265 |  |  |  |  | ocynk |  | 0.46 | 0.46 | Ogólne
N1 | 12 | 1 | USE | Redukcja symetryczna | d1 = | 250 | d2 = | 125 | l1 = | 202 |  |  |  |  | ocynk |  | 0.25 | 0.25 | Ogólne
N1 | 13 | 2 | BGE | Kolano prasowane | alfa = | 90 | r = | 1 | d1 = | 125 |  |  |  |  | ocynk |  | 0.12 | 0.23 | Ogólne
N1 | 14 | 1 | TUBE* | Przewód okrągły | d1 = | 125 | l1 = | 340 | [6 empty] | ocynk |  | 0.13 | 0.13 | Ogólne
N1 | 15 | 1 | TUBE* | Przewód okrągły | d1 = | 125 | l1 = | 6000 | [6 empty] | ocynk |  | 2.36 | 2.36 | Ogólne
N1 | 16 | 1 | TUBE* | Przewód okrągły | d1 = | 125 | l1 = | 828 | [6 empty] | ocynk |  | 0.32 | 0.32 | Ogólne
N1 | 17 | 2 | TC1* | Trójnik symetryczny z odejściem prostokąt. | d1 = | 125 | l1 = | 500 | a = | 100 | b = | 300 | e = | 50 | ocynk |  | 0.27 | 0.54 | Ogólne
N1 | 18 | 2 | DFA | Zaślepka żeńska | d1 = | 125 | [8 empty] | ocynk |  | 0.03 | 0.06 | Ogólne
N1 | 19 | 4 | RG1*+DA | Kratka wentylacyjna prostokątna | L = | 300 | H = | 100 | [6 empty] | stal |  |  |  | Ogólne
N1 | 20 | 1 | CD1*+0 | Przepustnica okrągła | d = | 200 | l = | 200 | [6 empty] | ocynk |  |  |  | Ogólne
N1 | 21 | 1 | BGE | Kolano prasowane | alfa = | 90 | r = | 1 | d1 = | 200 |  |  |  |  | ocynk |  | 0.3 | 0.3 | Ogólne
N1 | 22 | 1 | TUBE* | Przewód okrągły | d1 = | 200 | l1 = | 1144 | [6 empty] | ocynk |  | 0.72 | 0.72 | Ogólne
N1 | 23 | 1 | TC1* | Trójnik symetryczny z odejściem prostokąt. | d1 = | 200 | l1 = | 500 | a = | 100 | b = | 300 | e = | 50 | ocynk |  | 0.4 | 0.4 | Ogólne
N1 | 24 | 1 | USE | Redukcja symetryczna | d1 = | 200 | d2 = | 160 | l1 = | 85 |  |  |  |  | ocynk |  | 0.1 | 0.1 | Ogólne
N1 | 25 | 1 | TUBE* | Przewód okrągły | d1 = | 160 | l1 = | 6000 | [6 empty] | ocynk |  | 3.01 | 3.01 | Ogólne
N1 | 26 | 1 | TUBE* | Przewód okrągły | d1 = | 160 | l1 = | 5483 | [6 empty] | ocynk |  | 2.75 | 2.75 | Ogólne
N1 | 27 | 1 | TC1* | Trójnik symetryczny z odejściem prostokąt. | d1 = | 160 | l1 = | 500 | a = | 100 | b = | 300 | e = | 50 | ocynk |  | 0.33 | 0.33 | Ogólne
N1 | 28 | 1 | USE | Redukcja symetryczna | d1 = | 160 | d2 = | 125 | l1 = | 78 |  |  |  |  | ocynk |  | 0.08 | 0.08 | Ogólne
N1 | 29 | 1 | TUBE* | Przewód okrągły | d1 = | 125 | l1 = | 928 | [6 empty] | ocynk |  | 0.36 | 0.36 | Ogólne
N1 |  | 1 | MF1* | Złączka nyplowa | d1 = | 250 | [8 empty] | ocynk |  | 0.09 | 0.09 | Ogólne
N1 |  | 1 | MF1* | Złączka nyplowa | d1 = | 160 | [8 empty] | ocynk |  | 0.04 | 0.04 | Ogólne
N1 |  | 1 | MF1* | Złączka nyplowa | d1 = | 125 | [8 empty] | ocynk |  | 0.03 | 0.03 | Ogólne
centrala podwieszana z wymiennikiem krzyżowym 800m3/h np.. AMBER 1 KP z zawiesiami - 1 kpl.
kratki kontaktowe w drzwiach o pow. czynnej 220cm2 - 21szt.
przejscie szczelne przez dach na rure fi 250 - 21szt.
uwaga wszystkie przewody izolowane wełna mineralna na folii aluminiowej gr. 25mm

## W1
|  | Nazwa: | W1 kwarant.
|  | Typ: | Wywiewny
|  | Opis: | Wywiew
Sys. | Nr | Szt. | Typ | Nazwa | Wymiary | [9 empty] | Materiał | Kolor | Pow. [m2] | Pow. całk. [m2] | Producent | Uwagi
W1 | 1 | 2 | CFC* | Okrągły króciec elastyczny | d = | 250 | l = | 200 | [6 empty] | ocynk |  |  |  | Ogólne
W1 | 2 | 2 | TUBE* | Przewód okrągły | d1 = | 250 | l1 = | 500 | [6 empty] | ocynk |  | 0.39 | 0.79 | Ogólne
W1 | 3 | 2 | CS1* | Tłumik kanalowy okrągły | d = | 250 | l = | 1000 | [6 empty] | ocynk |  |  |  | Ogólne
W1 | 4 | 2 | TUBE* | Przewód okrągły | d1 = | 250 | l1 = | 300 | [6 empty] | ocynk |  | 0.24 | 0.47 | Ogólne
W1 | 5 | 3 | ATE | Symetryczny trójnik 90 stopni | d1 = | 250 | d3 = | 80 | l1 = | 170 |  |  |  |  | ocynk |  | 0.29 | 0.86 | Ogólne
W1 | 6 | 1 | TUBE* | Przewód okrągły | d1 = | 250 | l1 = | 388 | [6 empty] | ocynk |  | 0.3 | 0.3 | Ogólne
W1 | 7 | 1 | ATE | Symetryczny trójnik 90 stopni | d1 = | 250 | d3 = | 200 | l1 = | 265 |  |  |  |  | ocynk |  | 0.46 | 0.46 | Ogólne
W1 | 8 | 1 | TUBE* | Przewód okrągły | d1 = | 250 | l1 = | 3228 | [6 empty] | ocynk |  | 2.53 | 2.53 | Ogólne
W1 | 9 | 1 | TUBE* | Przewód okrągły | d1 = | 250 | l1 = | 3739 | [6 empty] | ocynk |  | 2.94 | 2.94 | Ogólne
W1 | 10 | 2 | TUBE* | Przewód okrągły | d1 = | 250 | l1 = | 6000 | [6 empty] | ocynk |  | 4.71 | 9.42 | Ogólne
W1 | 11 | 1 | TUBE* | Przewód okrągły | d1 = | 250 | l1 = | 835 | [6 empty] | ocynk |  | 0.66 | 0.66 | Ogólne
W1 | 12 | 1 | ATE | Symetryczny trójnik 90 stopni | d1 = | 160 | d3 = | 250 | l1 = | 315 |  |  |  |  | ocynk |  | 0.34 | 0.34 | Ogólne
W1 | 13 | 1 | TUBE* | Przewód okrągły | d1 = | 160 | l1 = | 3592 | [6 empty] | ocynk |  | 1.8 | 1.8 | Ogólne
W1 | 14 | 2 | TC1* | Trójnik symetryczny z odejściem prostokąt. | d1 = | 160 | l1 = | 350 | a = | 100 | b = | 150 | e = | 50 | ocynk |  | 0.24 | 0.48 | Ogólne
W1 | 15 | 2 | DFA | Zaślepka żeńska | d1 = | 160 | [8 empty] | ocynk |  | 0.04 | 0.08 | Ogólne
W1 | 16 | 2 | RG1*+DA | Kratka wentylacyjna prostokątna | L = | 150 | H = | 100 | [6 empty] | stal |  |  |  | Ogólne
W1 | 17 | 1 | TUBE* | Przewód okrągły | d1 = | 160 | l1 = | 2992 | [6 empty] | ocynk |  | 1.5 | 1.5 | Ogólne
W1 | 18 | 8 | CD1*+0 | Przepustnica okrągła | d = | 80 | l = | 80 | [6 empty] | ocynk |  |  |  | Ogólne
W1 | 19 | 3 | OC1* | Odsadzka okrągła | d1 = | 80 | e = | 148 | l1 = | 250 |  |  |  |  | ocynk |  | 0.12 | 0.36 | Ogólne
W1 | 20 | 1 | TUBE* | Przewód okrągły | d1 = | 80 | l1 = | 3249 | [6 empty] | ocynk |  | 0.82 | 0.82 | Ogólne
W1 | 21 | 1 | FLEX | Przewód elastyczny | d = | 80 | l = | 490 | [6 empty] | aluminium | naturalny | 0.12 | 0.12 | Ogólne
W1 | 22 | 20 | EFFC 080 | Anemostat okrągły | D = | 80 | [8 empty] | stal |  |  |  | Systemair
W1 | 23 | 1 | TUBE* | Przewód okrągły | d1 = | 80 | l1 = | 2976 | [6 empty] | ocynk |  | 0.75 | 0.75 | Ogólne
W1 | 24 | 9 | ATE | Symetryczny trójnik 90 stopni | d1 = | 80 | d3 = | 80 | l1 = | 170 |  |  |  |  | ocynk |  | 0.09 | 0.85 | Ogólne
W1 | 25 | 1 | FLEX | Przewód elastyczny | d = | 80 | l = | 482 | [6 empty] | aluminium | naturalny | 0.12 | 0.12 | Ogólne
W1 | 26 | 2 | TUBE* | Przewód okrągły | d1 = | 80 | l1 = | 291 | [6 empty] | ocynk |  | 0.07 | 0.15 | Ogólne
W1 | 27 | 1 | FLEX | Przewód elastyczny | d = | 80 | l = | 594 | [6 empty] | aluminium | naturalny | 0.15 | 0.15 | Ogólne
W1 | 28 | 1 | BGE | Kolano prasowane | alfa = | 90 | r = | 1 | d1 = | 200 |  |  |  |  | ocynk |  | 0.3 | 0.3 | Ogólne
W1 | 29 | 1 | OC1* | Odsadzka okrągła | d1 = | 200 | e = | 154 | l1 = | 304 |  |  |  |  | ocynk |  | 0.34 | 0.34 | Ogólne
W1 | 30 | 1 | TUBE* | Przewód okrągły | d1 = | 200 | l1 = | 292 | [6 empty] | ocynk |  | 0.18 | 0.18 | Ogólne
W1 | 31 | 1 | ARE | Symetryczny trójnik 90 stopni z redukcją | d1 = | 200 | d2 = | 100 | d3 = | 200 | l1 = | 497 |  |  | ocynk |  | 0.49 | 0.49 | Ogólne
W1 | 32 | 1 | OC1* | Odsadzka okrągła | d1 = | 200 | e = | 236 | l1 = | 352 |  |  |  |  | ocynk |  | 0.42 | 0.42 | Ogólne
W1 | 33 | 1 | TUBE* | Przewód okrągły | d1 = | 200 | l1 = | 511 | [6 empty] | ocynk |  | 0.32 | 0.32 | Ogólne
W1 | 34 | 3 | ATE | Symetryczny trójnik 90 stopni | d1 = | 200 | d3 = | 80 | l1 = | 170 |  |  |  |  | ocynk |  | 0.2 | 0.61 | Ogólne
W1 | 35 | 1 | TUBE* | Przewód okrągły | d1 = | 200 | l1 = | 4400 | [6 empty] | ocynk |  | 2.76 | 2.76 | Ogólne
W1 | 36 | 1 | TUBE* | Przewód okrągły | d1 = | 200 | l1 = | 315 | [6 empty] | ocynk |  | 0.2 | 0.2 | Ogólne
W1 | 37 | 1 | OC1* | Odsadzka okrągła | d1 = | 200 | e = | 200 | l1 = | 331 |  |  |  |  | ocynk |  | 0.38 | 0.38 | Ogólne
W1 | 38 | 1 | TUBE* | Przewód okrągły | d1 = | 200 | l1 = | 611 | [6 empty] | ocynk |  | 0.38 | 0.38 | Ogólne
W1 | 39 | 1 | USE | Redukcja symetryczna | d1 = | 200 | d2 = | 160 | l1 = | 85 |  |  |  |  | ocynk |  | 0.1 | 0.1 | Ogólne
W1 | 40 | 1 | TUBE* | Przewód okrągły | d1 = | 160 | l1 = | 2817 | [6 empty] | ocynk |  | 1.42 | 1.42 | Ogólne
W1 | 41 | 1 | ARE | Symetryczny trójnik 90 stopni z redukcją | d1 = | 160 | d2 = | 125 | d3 = | 80 | l1 = | 248 |  |  | ocynk |  | 0.21 | 0.21 | Ogólne
W1 | 42 | 1 | TUBE* | Przewód okrągły | d1 = | 125 | l1 = | 1012 | [6 empty] | ocynk |  | 0.4 | 0.4 | Ogólne
W1 | 43 | 1 | ARE | Symetryczny trójnik 90 stopni z redukcją | d1 = | 125 | d2 = | 80 | d3 = | 80 | l1 = | 262 |  |  | ocynk |  | 0.17 | 0.17 | Ogólne
W1 | 44 | 1 | TUBE* | Przewód okrągły | d1 = | 80 | l1 = | 3098 | [6 empty] | ocynk |  | 0.78 | 0.78 | Ogólne
W1 | 45 | 1 | TUBE* | Przewód okrągły | d1 = | 80 | l1 = | 2606 | [6 empty] | ocynk |  | 0.65 | 0.65 | Ogólne
W1 | 46 | 1 | FLEX | Przewód elastyczny | d = | 80 | l = | 585 | [6 empty] | aluminium | naturalny | 0.15 | 0.15 | Ogólne
W1 | 47 | 1 | TUBE* | Przewód okrągły | d1 = | 80 | l1 = | 381 | [6 empty] | ocynk |  | 0.1 | 0.1 | Ogólne
W1 | 48 | 1 | FLEX | Przewód elastyczny | d = | 80 | l = | 716 | [6 empty] | aluminium | naturalny | 0.18 | 0.18 | Ogólne
W1 | 49 | 1 | OC1* | Odsadzka okrągła | d1 = | 80 | e = | 170 | l1 = | 244 |  |  |  |  | ocynk |  | 0.12 | 0.12 | Ogólne
W1 | 50 | 1 | TUBE* | Przewód okrągły | d1 = | 80 | l1 = | 4237 | [6 empty] | ocynk |  | 1.06 | 1.06 | Ogólne
W1 | 51 | 6 | BGE | Kolano prasowane | alfa = | 90 | r = | 1 | d1 = | 80 |  |  |  |  | ocynk |  | 0.05 | 0.28 | Ogólne
W1 | 52 | 1 | TUBE* | Przewód okrągły | d1 = | 80 | l1 = | 543 | [6 empty] | ocynk |  | 0.14 | 0.14 | Ogólne
W1 | 53 | 1 | FLEX | Przewód elastyczny | d = | 80 | l = | 3015 | [6 empty] | aluminium | naturalny | 0.76 | 0.76 | Ogólne
W1 | 54 | 1 | TUBE* | Przewód okrągły | d1 = | 80 | l1 = | 4596 | [6 empty] | ocynk |  | 1.15 | 1.15 | Ogólne
W1 | 55 | 1 | TUBE* | Przewód okrągły | d1 = | 80 | l1 = | 596 | [6 empty] | ocynk |  | 0.15 | 0.15 | Ogólne
W1 | 56 | 1 | TUBE* | Przewód okrągły | d1 = | 80 | l1 = | 840 | [6 empty] | ocynk |  | 0.21 | 0.21 | Ogólne
W1 | 57 | 2 | TUBE* | Przewód okrągły | d1 = | 80 | l1 = | 210 | [6 empty] | ocynk |  | 0.05 | 0.11 | Ogólne
W1 | 58 | 1 | FLEX | Przewód elastyczny | d = | 80 | l = | 534 | [6 empty] | aluminium | naturalny | 0.13 | 0.13 | Ogólne
W1 | 59 | 1 | FLEX | Przewód elastyczny | d = | 80 | l = | 427 | [6 empty] | aluminium | naturalny | 0.11 | 0.11 | Ogólne
W1 | 60 | 1 | TUBE* | Przewód okrągły | d1 = | 80 | l1 = | 1365 | [6 empty] | ocynk |  | 0.34 | 0.34 | Ogólne
W1 | 61 | 1 | FLEX | Przewód elastyczny | d = | 80 | l = | 473 | [6 empty] | aluminium | naturalny | 0.12 | 0.12 | Ogólne
W1 | 62 | 1 | FLEX | Przewód elastyczny | d = | 80 | l = | 573 | [6 empty] | aluminium | naturalny | 0.14 | 0.14 | Ogólne
W1 | 63 | 1 | FLEX | Przewód elastyczny | d = | 80 | l = | 444 | [6 empty] | aluminium | naturalny | 0.11 | 0.11 | Ogólne
W1 | 64 | 2 | TUBE* | Przewód okrągły | d1 = | 80 | l1 = | 2749 | [6 empty] | ocynk |  | 0.69 | 1.38 | Ogólne
W1 | 65 | 1 | FLEX | Przewód elastyczny | d = | 80 | l = | 601 | [6 empty] | aluminium | naturalny | 0.15 | 0.15 | Ogólne
W1 | 66 | 3 | TUBE* | Przewód okrągły | d1 = | 80 | l1 = | 306 | [6 empty] | ocynk |  | 0.08 | 0.23 | Ogólne
W1 | 67 | 1 | FLEX | Przewód elastyczny | d = | 80 | l = | 696 | [6 empty] | aluminium | naturalny | 0.17 | 0.17 | Ogólne
W1 | 68 | 1 | FLEX | Przewód elastyczny | d = | 80 | l = | 601 | [6 empty] | aluminium | naturalny | 0.15 | 0.15 | Ogólne
W1 | 69 | 1 | FLEX | Przewód elastyczny | d = | 80 | l = | 696 | [6 empty] | aluminium | naturalny | 0.17 | 0.17 | Ogólne
W1 | 70 | 1 | TUBE* | Przewód okrągły | d1 = | 100 | l1 = | 3041 | [6 empty] | ocynk |  | 0.95 | 0.95 | Ogólne
W1 | 71 | 1 | ATE | Symetryczny trójnik 90 stopni | d1 = | 100 | d3 = | 80 | l1 = | 170 |  |  |  |  | ocynk |  | 0.11 | 0.11 | Ogólne
W1 | 72 | 1 | USE | Redukcja symetryczna | d1 = | 80 | d2 = | 100 | l1 = | 57 |  |  |  |  | ocynk |  | 0.04 | 0.04 | Ogólne
W1 | 73 | 1 | TUBE* | Przewód okrągły | d1 = | 80 | l1 = | 2003 | [6 empty] | ocynk |  | 0.5 | 0.5 | Ogólne
W1 | 74 | 1 | TUBE* | Przewód okrągły | d1 = | 80 | l1 = | 2757 | [6 empty] | ocynk |  | 0.69 | 0.69 | Ogólne
W1 | 75 | 1 | FLEX | Przewód elastyczny | d = | 80 | l = | 555 | [6 empty] | aluminium | naturalny | 0.14 | 0.14 | Ogólne
W1 | 76 | 1 | TUBE* | Przewód okrągły | d1 = | 80 | l1 = | 2799 | [6 empty] | ocynk |  | 0.7 | 0.7 | Ogólne
W1 | 77 | 1 | FLEX | Przewód elastyczny | d = | 80 | l = | 425 | [6 empty] | aluminium | naturalny | 0.11 | 0.11 | Ogólne
W1 | 78 | 1 | FLEX | Przewód elastyczny | d = | 80 | l = | 538 | [6 empty] | aluminium | naturalny | 0.14 | 0.14 | Ogólne
W1 | 79 | 1 | TUBE* | Przewód okrągły | d1 = | 80 | l1 = | 783 | [6 empty] | ocynk |  | 0.2 | 0.2 | Ogólne
W1 | 80 | 1 | TUBE* | Przewód okrągły | d1 = | 80 | l1 = | 330 | [6 empty] | ocynk |  | 0.08 | 0.08 | Ogólne
W1 | 81 | 1 | TUBE* | Przewód okrągły | d1 = | 80 | l1 = | 2033 | [6 empty] | ocynk |  | 0.51 | 0.51 | Ogólne
W1 | 82 | 1 | FLEX | Przewód elastyczny | d = | 80 | l = | 482 | [6 empty] | aluminium | naturalny | 0.12 | 0.12 | Ogólne
W1 | 83 | 1 | FLEX | Przewód elastyczny | d = | 80 | l = | 594 | [6 empty] | aluminium | naturalny | 0.15 | 0.15 | Ogólne
W1 | 84 | 1 | TUBE* | Przewód okrągły | d1 = | 250 | l1 = | 2790 | [6 empty] | ocynk |  | 2.19 | 2.19 | Ogólne
W1 | 85 | 1 | BSE | Kolano segmentowe | alfa = | 90 | r = | 1 | d1 = | 250 |  |  |  |  | ocynk |  | 0.46 | 0.46 | Ogólne
W1 | 86 | 1 | CRC1* | Wyrzutnia dachowa okrągła | d = | 250 | l = | 425 | [6 empty] | ocynk |  |  |  | Ogólne
W1 |  | 12 | MF1* | Złączka nyplowa | d1 = | 80 | [8 empty] | ocynk |  | 0.02 | 0.24 | Ogólne
W1 |  | 2 | MF1* | Złączka nyplowa | d1 = | 250 | [8 empty] | ocynk |  | 0.09 | 0.19 | Ogólne
przejscie szczelne przez dach na rure fi 250 - 1szt.

## Producenci
Nazwa producenta | Adres
Karpol
Systemair