## Arkusz1
ZESTAWIENIE MATERIAŁÓW
ZASILANIE I DYSTRYBUCJA MOCY
l.p. | nazwa | ilość | jedn.
1 | tablica elektryczna TG | 1 | kpl.
2 | gniazdo elektryczne podwójne IP20 | 17 | kpl.
3 | gniazdo elektryczne pojedyncze IP20 | 12 | kpl.
4 | gniazdo elektryczne podwójne IP44 | 2 | kpl.
5 | gniazdo elektryczne pojedyncze IP44 | 4 | kpl.
6 | YDY 5x2,5 | 50 | m
7 | YDY 3x2,5 | 680 | m
8 | YDY 3x1,5 | 545 | m
9 | YKY 5x10 | 30 | m
10 | bruzda z wypełnieniem | 1200 | m
11 | materiały dodatkowe | 1 | szt.
OŚWIETLENIE
l.p. | nazwa | ilość | jedn.
1 | oprawa downlight ozn. B3 LED 36W | 13 | szt.
2 | oprawa downlight ozn. 1 LED 20W | 24 | szt.
3 | oprawa awaryjna 2W, AT 1h CNBOP | 8 | szt.
4 | oprawa awaryjna 1W mrozoodporna, AT 1h CNBOP | 2 | szt.
5 | oprawa kierunkowa 1W, AT 1h CNBOP naścienna | 4 | szt.
6 | oprawa kierunkowa 1W, AT 1h CNBOP z flagą | 2 | szt.
7 | łącznik świecznikowy | 6 | szt.
8 | łącznik pojedynczy IP20 | 6 | szt.
9 | czujnik ruchu | 5 | szt.
10 | materiały dodatkowe | 1 | kpl.
INSTALACJA TELETECHNICZNA
l.p. | nazwa | ilość | jedn.
1 | router nabiórkowy | 1 | szt.
2 | kabel patchcord 3m | 2 | kpl.
3 | kompletny zestaw komputerowy (monitro + PC + klawiatura + mysz) | 1 | kpl.
4 | kable S/FTP kat 6a | 50 | m
5 | rurka elektroinstalacyjna | 40 | m
6 | przyłącze teletechniczne zewnętrznego operatora | 1 | kpl
7 | materiały dodatkowe | 1 | kpl
SYSTEM PRZYWOŁAWCZY
l.p. | nazwa | ilość | jedn.
1 | Zestaw przywoławczy dla pojedynczej łazienki. Zawiera: - moduł instalowany na zewnątrz łazienki, zasilanie 230Vac, wbudowana bateria, lampa sygnalizacyjna, buzzer, wejście resetowania alarmu - moduł isntalowany wewnątrz łazienki, przełącznik pociągowy, lampa sygnalizacyjna, wbudowana bateria | 1 | kpl.
2 | kabel UTP kat 5e | 30 | m
3 | bruzda z wypełnieniem | 10 | m
4 | rurka RL18 z osprzętem | 10 | m
5 | materiały dodatkowe | 1 | szt.

## Arkusz2
kompletna tablica elektryczna modułowa 4-rzędowa | 1
wyłączniki główny 63A 3P z cewką wybijakową | 1
zegar astronomiczny | 1
wyłączniki nadprądowe 1P C10A | 8
wyłączniki nadprądowe 1P B16A | 16
wyłącznmik nadprądowy z członem różnicowoprądowym - B16A 30mA | 1
wyłącznik nadprądowy B6A 3P | 1
układ kontroli faz, przekaźnik 1P 16A | 3
wyłącznik różnicowoprądowy 2P 30mA | 4