## Automatyka -twardy
Szczegółowy opis wyposażenia- zadanie nr 2 -Pracownia automatyki w ZS3
Lp. | Nazwa towaru / sprzętu | Jednostka miary | Ilość
1 | Płyta montażowa egzaminacyjna pionowa (stojak) wykonana z profili aluminiowych i płyty kompozytowej o wymiarach całkowitych ok. 870 mm x 510 mm x 300 mm, wyposażona w uchwyt, szyny DIN oraz koryto grzebieniowe: 3 x 800 mm + 2 x 390 mm, sygnalizacja zasilania, bezpiecznik, wyłącznik bezpieczeństwa, listwa łączeniowa : złączki jednotorowe do sterownika PLC; szyny zaciskowe min. 10-polowe, zasilacz 24 V DC/2A z przewodem zasilającym, przekaźnik elektryczny: sterowanie 24 V DC, 4 pary styków, montaż na szynę TH35, przekaźnik elektryczny czasowy: tryb TON, montaż na szynę TH35, przekaźnik elektryczny czasowy: tryb TOF, montaż na szynę TH35, przycisk sterowniczy monostabilny: styk NO, montaż na szynę TH35, przycisk sterowniczy monostabilny: styk NC, montaż na szynę TH35, lampka sygnalizacyjna LED: zielona, 24 V DC, lampka sygnalizacyjna LED: czerwona, 24 V DC, lampka sygnalizacyjna LED: żółta, 24 V DC, czujnik indukcyjny: NO, PNP, 24 V DC przewód elektryczny ze złączem wtykowym, uchwyt montażowy do płyty profilowej, czujnik pojemnościowy: NO, PNP, 24 V DC, przewód elektryczny ze złączem wtykowym, uchwyt montażowy do płyty profilowej, silnik prądu stałego 24 V DC, min.15W, uchwyt montażowy do płyty profilowej lub na szynę TH-35, uniwersalny koncentrator (zadajnik) sygnałów do sterownika PLC 4 wejścia/4 wyjścia, zestaw złączek zapasowych, interfejs do sterownika PLC z przewodem taśmowym - 1 KPL. Stanowisko egzaminacyjne PLC zawierające sterownik PLC: 24 wejścia: 18 wejść binarnych, 6 wejść analogowych (binarnych), 16 wyjść : 12 wyjść przekaźnikowych, 4 wyjścia tranzystorowe; wyświetlacz LCD, zasilanie 24 V DC, komunikacja: Ethernet/USB, przewód komunikacyjny USB i Ethernet - 6 zestawów. lub produkt równoważny w zakresie parametrów wskazanych w opisie. | zestaw | 6
2 | ZESTAW TRENINGOWY - Zestaw zawierający minimum: 6x CPU 1215C DC/DC/DC, 6x licencja STEP7 Basic Single License lub równoważna, 6x kabel RJ45 6m. Tylko do zastosowań edukacyjnych. Płyta montażowa egzaminacyjna pionowa (stojak) z profili aluminiowych i płyty kompozytowej o wymiarach całkowitych ok. 870 mm x 510 mm x 300 mm, wyposażona w uchwyt, szyny DIN oraz koryto grzebieniowe: 3 x 800 mm + 2 x 390 mm, sygnalizacja zasilania, bezpiecznik, wyłącznik bezpieczeństwa, listwa łączeniowa WAGO: złączki jednotorowe do sterownika PLC; szyny zaciskowe min. 10-polowe, zasilacz 24 V DC/2A z przewodem zasilającym, przekaźnik elektryczny: sterowanie 24 V DC, 4 pary styków, montaż na szynę TH35, przekaźnik elektryczny czasowy: tryb TON, montaż na szynę TH35, przekaźnik elektryczny czasowy: tryb TOF, montaż na szynę TH35, przycisk sterowniczy monostabilny: styk NO, montaż na szynę TH35, przycisk sterowniczy monostabilny: styk NC, montaż na szynę TH35, lampka sygnalizacyjna LED: zielona, 24 V DC, lampka sygnalizacyjna LED: czerwona, 24 V DC, lampka sygnalizacyjna LED: żółta, 24 V DC, czujnik indukcyjny: NO, PNP, 24 V DC przewód elektryczny ze złączem wtykowym, uchwyt montażowy do płyty profilowej, czujnik pojemnościowy: NO, PNP, 24 V DC, przewód elektryczny ze złączem wtykowym, uchwyt montażowy do płyty profilowej, silnik prądu stałego 24 V DC, min.15W, uchwyt montażowy do płyty profilowej lub na szynę TH-35, uniwersalny koncentrator (zadajnik) sygnałów do sterownika PLC 4 wejścia/4 wyjścia, zestaw złączek zapasowych, interfejs do sterownika PLC z przewodem taśmowym – 1 kpl, lub produkt równoważny w zakresie parametrów wskazanych w opisie. | zestaw | 6
3 | Zestaw edukacyjny składający się z: 6 sztuk paneli dotykowych operatorskich, 6 sztuk SCALANCE XB005 switch niezarządzalny, 12 X kabli RJ45 długości 6m, 6 X -Oprogramowanie inżynierskie: Licencja typu floating, Oprogramowanie i dokumentacja na DVD, Klucz USB flash, Class A. min. 6 języków: DE/EN/IT/FR/ES/ZH, Kompatybilne z Windows 7 (64 bit) - Windows 10 (64 bit) - WinSrv 2012 R2/2016 (64 Bit), do konfiguracji paneli dotykowych operatorskich. Minimalne parametry: Ekran panoramiczny 4″ Konfiguracja za pomocą Tia Portal WinCC Basic V13/STEP7 Basic V13 lub wyższego Głębokość wbudowania 33 mm Komunikacja ETHERNET / PROFINET Liczba języków online 10 Liczba poziomów haseł 50 Liczba programowalnych klawiszy funkcyjnych 4 Liczba wyświetlanych kolorów 65536 Liczba złączy sprzętowych Industrial Ethernet 1 Liczba złączy sprzętowych PROFINET 1 Liczba złączy sprzętowych USB 1 Maksymalna rozdzielczość wyświetlacza 272 x 480 pikseli Możliwa domyślna wartość procesu (wejście) , Możliwa reprezentacja stanu procesu (wyjście), Napięcie zasilające dla DC 19.2, 28.8 V Obsługa innych protokołów, Obsługa protokołu EtherNet/IP, Obsługa protokołu MODBUS, Obsługa protokołu TCP/IP, Przekątna ekranu 10.922 cm , Rodzaj napięcia zasilającego DC , Rodzaj wyświetlacza TFT , Stopień ochrony (IP) części czołowej IP65 , Szerokość elementu frontowego 141 mm , Typ panelu Przyciskowe i dotykowe , Użyteczna pamięć projektowa / pamięć użytkownika 10000 kByte , Wysokość elementu frontowego 116 mm , z dotykowym ekranem , z klawiaturą alfanumeryczną, z klawiaturą numeryczną, z obsługą wiadomości/komunikatów, z recepturami, z sygnalizacją komunikatów, z kolorowym wyświetlaczem, Zakres temperatur pracy 50 °C Lub produkt równoważny w zakresie parametrów wskazanych w opisie. | zestaw | 1
4 | Zestaw edukacyjny składający się z: 6 sztuk paneli dotykowych operatroskich, 6 sztuk switch niezarządzalny SCALANCE XB005 ,2 X kable RJ45 długości 6m. Minimalne parametry: Ekran panoramiczny 7″ Konfiguracja za pomocą Tia Portal WinCC Basic V13/STEP7 Basic V13 lub równoważny Głębokość wbudowania 39 mm Komunikacja ETHERNET / PROFINET Liczba języków online 10 Liczba poziomów haseł 50 Liczba programowalnych klawiszy funkcyjnych 8 Liczba wyświetlanych kolorów 65536 Liczba złączy sprzętowych Industrial Ethernet 1 Liczba złączy sprzętowych PROFINET 1 Liczba złączy sprzętowych USB 1 Rozmiar wyświetlacza 154,1 mm x 85,9 mm Maksymalna rozdzielczość wyświetlacza 800 x 480 pikseli, Możliwa domyślna wartość procesu (wejście), Możliwa reprezentacja stanu procesu (wyjście) , Napięcie zasilające dla DC 19.2, 28.8 V, Obsługa innych protokołów , Obsługa protokołu EtherNet/IP , Obsługa protokołu MODBUS , Obsługa protokołu TCP/IP Tak, Przekątna ekranu 17.78 cm, Rodzaj napięcia zasilającego DC, Rodzaj wyświetlacza TFT, Stopień ochrony (IP) części czołowej IP65, Szerokość elementu frontowego 214 mm, Typ panelu Przyciskowe i dotykowe, Użyteczna pamięć projektowa / pamięć użytkownika 10000 kByte, Wysokość elementu frontowego 158 mm, ekran dotykowy, klawiatura alfanumeryczna, klawiatura numeryczna, obsługą wiadomości/komunikatów, sygnalizacja komunikatów, kolorowy wyświetlacz, Zakres temperatur pracy 50 °C. lub produkt równoważny w zakresie parametrów wskazanych w opisie. | zestaw | 1
5 | Zestaw dydaktyczny: Transport i sortowanie, zestaw realizujący podstawowe funkcje takie jak transport, identyfikację i sortowanie detali, stanowisko współpracujące z zestawem PLC MD-42xE, zawierające m.in.: płytę montażowa profilową – 1 szt. przenośnik taśmowy – 1 kpl., elementy transportowane – 1 kpl. silnik prądu stałego 24V DC – 1 kpl. zestaw czujników przemysłowych (indukcyjny, pojemnościowy lub optyczny, czujniki położenia) – 1 kpl. siłowniki pneumatyczne (3 szt.), rozdzielacze 5/2 (3 szt.), zespół przygotowania powietrza (1 szt.), zawór odcinający (1 szt.) gniazda buforowe – 3 szt. magazyn grawitacyjny – 1 kpl. koncentrator (zadajnik) sygnałów do sterownika PLC (ME-132) – 1 szt., zasilacz 24 V DC/2A – 1 szt, instrukcja użytkownika w języku polskim. lub produkt równoważny w zakresie parametrów wskazanych w opisie. | zestaw | 1
6 | Model sortownika – obiekt PLC, magazyn grawitacyjny z czujnikiem optycznym oraz z modułem stacji rozdzierającej. Czujnik optyczny rozróżniający kolor detalu. Moduł magazynu grawitacyjnego realizujący wydanie detalu do odpowiedniej komory stacji rozdzielającej, zawierający minimum: konstrukcje stanowiska: płyta montażowa profilowa, uniwersalny koncentrator (zadajnik) sygnałów 24 V DC do sterownika PLC: 4 wejścia/4 wyjścia, zestaw złączek zapasowych – 1 kpl. zasilacz 24 V DC/2A z przewodem – 1 szt. magazyn grawitacyjny – 1 szt. zestaw detali demonstracyjnych – 1 kpl. czujnik zbliżeniowy optyczny – 2 szt. czujnik położenia siłownika –2kpl. elektrozawór pneumatyczny, cewka 24 V DC – 2 szt. siłownik pneumatyczny – 2 szt. - 1-zestaw; Model dźwigu szybowego (windy), stanowisko wyposażone w diody LED sygnalizujące aktualne położenie windy oraz lampki LED zintegrowane z przyciskami poziomów. Model dźwigu szybowego (windy) wykonany z profili aluminiowych, silnik DC z przekładnią kontroler silnika dc ze sterowaniem prędkością i kierunkiem przyciski przywołania windy- 4 szt. Sygnalizatory - lampki na piętrach - zintegrowane z przyciskami czujniki obecności windy na piętrze - 4 szt. interfejs do połączenia ze sterownikiem PLC przewód taśmowy do połączenia sygnałów między stanowiskiem i PLC zasilanie 24 v dc doprowadzone złączem taśmowym do stanowiska. stacja rozdzielająca z gniazdem magazynowym dwukomorowym, sterowana pneumatycznie –1 kpl. zawór odcinający – 1 kpl. zestaw przewodów pneumatycznych i elektrycznych – 1 kpl. elementy łączeniowe i konstrukcyjne - 1 zestaw, instrukcja użytkownika w języku polskim. lub produkt równoważny w zakresie parametrów wskazanych w opisie. | zestaw | 1
7 | Zestaw dydaktyczny Transport i sortowanie z manipulatorem Pick&Place, stanowisko realizujące funkcje: transportu, identyfikacji i sortowania detali oraz manipulacji typu Pick and Place, współpracujące z zestawem PLC MD-42xE, zawierające: płytę montażową profilowaną, przenośnik taśmowy – 1 kpl., elementy transportowane – 1 kpl., silnik prądu stałego 24V DC – 1 kpl., zestaw czujników (indukcyjny, optyczne, położenia tłoka siłownika) – 1 kpl, siłowniki pneumatyczne (3 szt.), rozdzielacze 5/2 (3 szt.), zespół przygotowania powietrza -1 szt., zawór odcinający -1 szt., gniazda buforowe – 3 szt., magazyn grawitacyjny – 1. szt., manipulator Pick&Place – 1 kpl., koncentrator (zadajnik) sygnałów do sterownika PLC – 2 szt., zasilacz 24 V DC/2A – 1 szt, instrukcja użytkownika w języku polskim. lub produkt równoważny w zakresie parametrów wskazanych w opisie. | zestaw | 1
8 | Modułowa linia produkcyjna, realizująca zadania: transport detalu, sortowania, zliczania elementów, wyposażona w podajnik taśmowy napędzany silnikiem prądu stałego, chwytak manipulatora, zawierający m.in.: płytę montażową profilową, uniwersalny koncentrator (zadajnik) sygnałów 24 V DC do sterownika PLC: 4 wejścia/4 wyjścia, zestaw złączek zapasowych – 1 kpl. zasilacz 24 V DC/2A z przewodem – 1 szt. zestaw detali demonstracyjnych – 1 kpl. miniaturowy podajnik taśmowy z napędem 24 V DC – 1,stacja sortująca: siłownik pneumatyczny – 1 szt. czujnik położenia siłownika – 1 szt. elektrozawór pneumatyczny, cewka 24 V DC – 1 kpl. przemysłowy czujnik zbliżeniowy – 1 szt. gniazdo buforowe, stacja końcowa: przemysłowy czujnik zbliżeniowy – min. 1 szt. gniazdo końcowe – 1 szt. zawór odcinający – 1 kpl. zestaw przewodów pneumatycznych i elektrycznych – 1 kpl. elementy łączeniowe i konstrukcyjne, instrukcja użytkownika w języku polskim. lub produkt równoważny w zakresie parametrów wskazanych w opisie. | zestaw | 1
9 | Moduł magazynu z manipulatorem Pick & Place i stacją rozdzielającą stanowiący stację końcową modelu linii produkcyjnej, umożliwiający również pracę jako niezależnie stanowisko dydaktyczne, realizujące zadania: obsługa manipulatora Pick & Place, magazynowanie, separacja detali, minimalnie zawierający: płytę montażową profilową, uniwersalny koncentrator (zadajnik) sygnałów 24 V DC do sterownika PLC: 4 wejścia/4 wyjścia, zestaw złączek zapasowych – 1 kpl. zasilacz 24 V DC/2A z przewodem – 1 szt. zestaw detali demonstracyjnych – 1 kpl., manipulator Pick&Place: siłowniki pneumatyczne – 1 kpl. generator podciśnienia z ssawką – 1 szt. czujniki położenia siłowników – 1 kpl., elektrozawory neumatyczne (cewka 24 V DC) – 1 kpl. stacja rozdzielająca: siłownik pneumatyczny – 1 szt. gniazdo magazynowe dwukomorowe – 1 kpl. prowadnica gniazda magazynowego – 1 szt. czujnik położenia siłownika – 1 szt. elektrozawór pneumatyczny (cewka 24 V DC) – 1 kpl. zawór odcinający – 1 kpl. zestaw przewodów pneumatycznych i elektrycznych – 1 kpl. elementy łączeniowe i konstrukcyjne, instrukcja użytkownika w języku polskim. lub produkt równoważny w zakresie parametrów wskazanych w opisie. | zestaw | 1
10 | Silnik krokowy ze sterownikiem PLC do badanie właściwości i parametrów silników krokowych Sterownik PLC: 24 wejścia: 18 wejść binarnych, 6 wejść analogowych (binarnych);16 wyjść: 12 wyjść przekaźnikowych, 4 wyjścia tranzystorowe; wyświetlacz LCD, zasilanie 24 V DC, komunikacja: Ethernet/USB, przewód komunikacyjny, oprogramowanie sterownika z licencją edukacyjna z nieograniczoną liczbą instalacji zawierające symulator pracy sterownika PLC, języki programowania: LD, FBD, listwa łączeniowa , zasilacz 24 V DC, zestaw: przyciski sterownicze, lampki LED 24 V DC, zestaw zabezpieczeń elektrycznych, wyłącznik stanowiska, zestaw dydaktyczny z silnikiem krokowym: silnik krokowy 24 V DC, kontroler silnika krokowego potencjometr, stanowisko ćwiczeniowe wykonane z profili aluminiowych, złożone z części poziomej i pionowej, wyposażone w uchwyty, szyny TH-35 oraz koryto monterskie dostosowane do umieszczenia na stole montażowym lub biurku, przewody elektryczne połączeniowe, listwy połączeniowe, przewody komunikacyjne, elementy łączeniowe i konstrukcyjne lub produkt równoważny w zakresie parametrów wskazanych w opisie. | zestaw | 1
11 | Zestaw dydaktyczny- zawierający czujniki przemysłowe, umożliwiające poznanie działania różnych czujników, zawierające m.in.: płytę montażowa poziomą profilowaną o wymiarach ok. 800 mm x 540 mm, czujnik indukcyjny, czujnik pojemnościowy, czujnik optyczny dyfuzyjny, czujnik optyczny refleksyjny, reflektor na osi wiązki, czujnik optyczny typu nadajnik-odbiornik, czujnik ultradźwiękowy, czujnik magnetyczny, uniwersalny koncentrator (zadajnik) sygnałów – 2 szt.,zasilacz 24 V DC/2A, zestaw przewodów elektrycznych, dokumentacja techniczna. lub produkt równoważny w zakresie parametrów wskazanych w opisie. | zestaw | 1
12 | Zestaw dydaktyczny z pneumatyki umożliwiający poznanie działania siłowników pneumatycznych stosowanych w przemyśle, zawierający m.in.: siłownik jednostronnego działania (1 szt.), siłownik dwustronnego działania (2 szt.), czujnik położenia tłoka siłownika (3 szt.), zawór pneumatyczny 3/2 NC (1 szt.), zawór pneumatyczny 5/2: monostabilny (1 szt.), zawór pneumatyczny 5/2: bistabilny (1 szt.), zawór sterowany ręcznie 3/2 NC (2 szt.),zawór sterowany ręcznie 5/2 (1 szt.), wyłącznik krańcowy z rolką pneumatyczny (2 szt.), zawór dławiący (2 szt.), zawór odcinający (1 szt.), reduktor z manometrem i filtrem (1 szt.), bramki logiczne AND i OR, zestaw złączek i przewodów pneumatycznych (1 kpl.), dokumentacja techniczna oraz instrukcja obsługi. lub produkt równoważny w zakresie parametrów wskazanych w opisie. | zestaw | 1
13 | Zestaw dydaktyczny z elektropneumatyki umożliwiający poznanie działania siłowników pneumatycznych oraz elektrozaworów stosowanych w przemyśle, zawierający m.in.: siłownik jednostronnego działania (1 szt.), siłownik dwustronnego działania (2 szt.), czujnik położenia tłoka siłownika (3 szt.), elektrozawór 3/2 (1 szt.), elektrozawór 5/2 1-cewkowy (1 szt.), elektrozawór 5/2 2-cewkowy (1 szt.), wyłącznik krańcowy z rolką elektryczny (2 szt.), uniwersalny koncentrator (zadajnik) sygnałów (1 szt.), zasilacz 24 V DC (1 szt.), zawór dławiąco-zwrotny (2 szt.), zawór odcinający (1 szt.), reduktor z manometrem i filtrem (1 szt.), zestaw złączek zapasowych (1 kpl.), przewody pneumatyczne (1 kpl.), dokumentacja techniczna i instrukcja obsługi; Sprężarka 20l – wykonanie specjalne: cicha praca, zasilanie: 230 V 50Hz, pojemność: 20 l, ciśnienie max.: 8 bar, moc: 0,8 kW, wydajność: 105 l/min, waga: ok. 20 kg - 2 SZTUKI lub produkt równoważny w zakresie parametrów wskazanych w opisie. | zestaw | 1
14 | Sterowanie sygnalizacją uliczną – KOMPLET, model sygnalizacji ulicznej na skrzyżowaniu umożliwiający tworzenie algorytmu sterowania ruchem ulicznym przez sterownik PLC. Sygnałami wejściowymi są sygnały z czujników obecności obiektu na skrzyżowaniu oraz pochodzące z przycisków przy przejściach dla pieszych. Sygnały wyjściowe sterują diodami LED (czerwona, żółta, zielona). złącze taśmowe do koncentratora sygnałów – 1 kpl., przewód taśmowy – 1 kpl., zestaw diod sygnalizacyjnych – 1 kpl., czujniki obecności pojazdu na skrzyżowaniu – 1 kpl., mikro-przyciski – 1 kpl.,zasilanie 24 V DC - 1 zestaw; Model sortownika – obiekt PLC, magazyn grawitacyjny z czujnikiem optycznym oraz z modułem stacji rozdzierającej. Czujnik optyczny rozróżnia kolor detalu. Moduł magazynu grawitacyjnego realizuje wydanie detalu do odpowiedniej komory stacji rozdzielającej, zawiera: konstrukcja stanowiska: płyta montażowa profilowa, uniwersalny koncentrator (zadajnik) sygnałów 24 V DC do sterownika PLC: 4 wejścia/4 wyjścia, zestaw złączek zapasowych – 1 kpl. zasilacz 24 V DC/2A z przewodem – 1 szt. magazyn grawitacyjny – 1 szt. zestaw detali demonstracyjnych – 1 kpl. czujnik zbliżeniowy optyczny – 2 szt. czujnik położenia siłownika – 2kpl. elektrozawór pneumatyczny, cewka 24 V DC – 2 szt. siłownik pneumatyczny – 2 szt. stacja rozdzielająca z gniazdem magazynowym dwukomorowym, sterowana pneumatycznie –1 kpl. zawór odcinający – 1 kpl. zestaw przewodów pneumatycznych i elektrycznych – 1 kpl. elementy łączeniowe i konstrukcyjne - 1 zestaw. lub produkt równoważny w zakresie parametrów wskazanych w opisie. | zestaw | 1
15 | Zestaw stołów laboratoryjnych składający się z: stołu laboratoryjnego dużego wymiary około 5400 x 1000 mm , stabilna konstrukcja metalowa, blat przystosowany do prowadzenia badań laboratoryjnych, stół mocowany do podłoża, spełniający m.in. normy PN-EN 13150 i PN-EN 14727- 1 sztuka; - płyta montażowa profilowana, pozioma, do pracy na biurku/stole laboratoryjnym, profile aluminiowe, o wymiarach: ok. 680 mm x 540 mm, z 2 uchwytami, 12 rowków montażowych (T)- ilość płyt 6 sztuk; - Uniwersalne stanowisko pionowe z rozszerzoną płytą montażową poziomą z aluminium o wymiarach:770 mm x 500 mm x 500 mm (wys.), Płyta montażowa:680 mm x 450 mm z uchwytem (1 szt), cechy: Szyna montażowa 680 mm, koryto grzebieniowe 680 mm, 10 rowków montażowych (T); - Baza stanowiska- stojak - Uniwersalne stanowisko pionowe, typu: stojak, stanowisko do pracy na biurku/stole laboratoryjnym, wykonane z profili aluminiowych i płyty kompozytowej o wymiarach: ok. 870 mm x 510 mm, z uchwytem (1 szt.); cechy: powierzchnia montażowa: min. 800 mm x 450 mm, szyny montażowe TH-35: 2 szt., koryto grzebieniowe 3 szt. -ilość płyt 6 sztuk. lub produkt równoważny w zakresie parametrów wskazanych w opisie. | zestaw | 1
16 | Zestaw urządzeń automatyki składający się minimum z: Zestaw przycisków sterowniczych na 6 stanowisk szkoleniowych: przyciski NC czerwone, przyciski awaryjne NC, przyciski awaryjne NC z kluczykiem, przyciski NO zielone, przyciski NO niebieskie, przyciski NO żółte, przyciski NO białe, przyciski zwierno rozwierne , przyciski z podświetleniem, adaptery do przycisków na szynę DIN; Zestaw lampek sygnalizacyjnych na 6 stanowisk szkoleniowych składający się z: lampek sygnalizacyjnych czerwonych, zielonych, niebieskich, żółtych, białych, adaptery do lampek sygnalizacyjnych na szynę DIN; Zestaw styczników na 6 stanowisk szkoleniowych składający się z: styczniki 24V DC, styki pomocnicze stycznika 2NO+2NC; Zestaw przekaźników na 6 stanowisk szkoleniowych składający się z: przekaźników czasowych, wielofunkcyjnych i interfejsowych. lub produkt równoważny w zakresie parametrów wskazanych w opisie. | zestaw | 1
17 | Zestaw silników wraz ze sterowaniem składający się minimalnie z: - silnika indukcyjnego trójfazowego 230V/400V, moc 1400W - 6 sztuk; - silnika DC, BLDC, 24 V, 30 W - 6 sztuk; - Falownika VLA1 1,5 kW, Wejście jednofazowe: 200...240VAC (50/60Hz), Wyjście trójfazowe: maksymalnie 240VAC.Moc silnika trójfazowego: od 1,5 kW, Prąd : 7,0 A, Wbudowany filtr EMC kat. C2. Regulator PID, Sterowanie U/V lub wektorowe bezczujnikowe, Wyświetlacz i klawiatura w komplecie - 6 sztuk; lub produkt równoważny w zakresie parametrów wskazanych w opisie. | zestaw | 1
18 | Zestaw elementów kontrolnych, złączek i przewodów na 6 stanowisk szkoleniowych składające się minimum z: czujników indukcyjnościowych, czujników pojemnościowych, czujników magnetycznych, czujników optycznych oraz wyłączników krańcowych; Zestawu złączek i mostków wtykowych na 6 stanowisk szkoleniowych składający się z: złączek 2-przewodowych szarych, czerwonych, niebieskich, żółto-zielonych, złączek 3-przewodowych szarych, czerwonych, niebieskich, żółto-zielonych, złączek 4-przewodowych szarych, czerwonych, niebieskich, żółto-zielonych, mostek grzebieniowy 2-torowy do złączek, mostek grzebieniowy 3-torowy do złączek, mostek grzebieniowy 4-torowy do złączek, mostek grzebieniowy 5-torowy do złączek; Zestaw przewodów łączeniowych na 6 stanowisk szkoleniowych składający się z: przewód LY 1mm2 szary, przewód LY 1mm2 czerwony, przewód LY 1mm2 niebieski, przewód LY 1mm2 żółto-zielony, końcówki tulejkowe izolowane. lub produkt równoważny w zakresie parametrów wskazanych w opisie. | zestaw | 1
19 | Hydraulika – moduł mini umożliwiający zapoznanie się z zagadnieniami związanymi z hydrauliką siłową, zawierający: Stojak montażowy z blatem odciekowym o wymiarach ok. 800 mm x 590 m i pionową siatką montażową (ok. 800 mm x 1000 mm); wyłącznik awaryjny, wyłącznik nadmiarowoprądowy – dedykowane stanowisko do zestawu hydrauliki – 1 szt. Rozdzielacz hydrauliczny 4/3 sterowany ręcznie – 1 szt. Płyta przyłączeniowa do rozdzielacza 4/3 sterowanego ręcznie – 1 szt. Rozdzielacz hydrauliczny 4/3 sterowany elektrycznie: cewka 24 V – 1 szt. Płyta przyłączeniowa do rozdzielacza 4/3 sterowanego elektrycznie – 1 szt. Siłownik hydrauliczny dwustronnego działania – 1 szt. Zasilacz hydrauliczny (z pompą, zbiornikiem, manometrem) – 1szt. Blok hydrauliczny rozdzielający 6-kanałowy (3 x zasilanie, 3 x powrót) – 1szt. Uniwersalny koncentrator zadajnik sygnałów elektrycznych (z możliwością podłączenia do sterownika PLC) – 1szt. Przewody hydrauliczne – 1 komplet do zestawu Szybkozłącza hydrauliczne bezwyciekowe ISO-F – 1 komplet do zestawu. Uchwyty mocujące do elementów hydrauliki – 1 komplet do zestawu. Olej hydrauliczny 5 litrów, dokumentacja techniczna i instrukcja użytkownika lub produkt równoważny w zakresie parametrów wskazanych w opisie. | zestaw | 1
20 | Zestaw dydaktyczny : moduły siłowników pneumatycznych, pneumatyki, elektro pneumatyki i sensoryki z płytą montażową poziomą z profili aluminiowych o wymiarach ok. 800 mm x 540 mm x 35 mm, 12 rowków montażowych typu T, 2 uchwyty , szyna montażowa DIN, koryto grzebieniowe – 1 szt., zawierająca: siłownik jednostronnego działania: armatura pneumatyczna, uchwyt montażowy – 1 szt. siłownik dwustronnego działania:, armatura pneumatyczna, uchwyt montażowy – 2 szt. czujnik położenia tłoka siłownika, przewód elektryczny z wtyczką – 3 szt. zawór odcinający powietrze: armatura pneumatyczna, uchwyt montażowy – 1 szt. reduktor z manometrem i filtrem, armatura pneumatyczna, uchwyt montażowy – 1 szt. wyłącznik krańcowy elektryczny z rolką: przewód elektryczny z wtyczką, uchwyt montażowy – 2 szt. zawór dławiąco-zwrotny, montaż na przewód pneumatyczny – 1 szt. elektrozawór 5/2: jednocewkowy, cewka 24 V DC, przewód elektryczny z wtyczką, armatura pneumatyczna, uchwyt montażowy – 1 szt. elektrozawór 5/2: dwucewkowy, cewki 24 V DC, przewody elektryczne z wtyczką, uchwyt montażowy – 1 szt. elektrozawór 3/2: NC, cewka 24 V DC, przewód elektryczny z wtyczką, armatura pneumatyczna, uchwyt montażowy – 1 szt. uniwersalny koncentrator (zadajnik) sygnałów 24 V DC: 4 wejścia/4 wyjścia, z możliwością współpracy ze sterownikiem PLC (ME-132), zestaw złączek zapasowych – 1 kpl. zasilacz 24 V DC/2 A z przewodem zasilającym – 1 szt. zawór pneumatyczny 3/2: sterowany pneumatycznie, NC, armatura pneumatyczna, uchwyt montażowy – 1 szt. zawór pneumatyczny 5/2: monostabilny, armatura pneumatyczna, uchwyt montażowy – 1 szt. zawór pneumatyczny 5/2: sterowany pneumatycznie, bistabilny, armatura pneumatyczna, uchwyt montażowy – 1 szt. zawór pneumatyczny 3/2: sterowany ręcznie, armatura pneumatyczna ze sprężyną zwrotną – 2 szt. zawór logiczny AND: armatura pneumatyczna, uchwyt montażowy – 1 szt. zawór logiczny OR: armatura pneumatyczna, uchwyt montażowy – 1 szt. czujnik indukcyjny: przewód elektryczny z wtyczką, uchwyt montażowy – 2 szt. czujnik optyczny: dyfuzyjny, przewód elektryczny z wtyczką, uchwyt montażowy – 1 szt. czujnik optyczny: refleksyjny, przewód elektryczny z wtyczką, uchwyt montażowy – 1 szt. reflektor na osi wiązki, uchwyt montażowy – 1 szt. przewody pneumatyczne (min. 30 mb) – 1 kpl. Przyrząd do cięcia przewodów pneumatycznych – 1 szt., zestaw szybkozłączek pneumatycznych 1 kpl. lub produkt równoważny w zakresie parametrów wskazanych w opisie. | zestaw | 1
21 | Zestaw urządzeń do rozdzielania sygnału na 6 stanowisk składający się m.in. z: Koncentrator sygnałów służący do podłączenie czujników i przycisków oraz elementów elektropneumatyki, diod sygnalizacyjnych, przekaźników i styczników, który może służyć jako zadajnik sygnałów wejściowych lub wyjściowych do sterownika PLC, posiadający: 4 wejścia, 4 wyjścia, 8 diod sygnalizacyjnych LED, złącze zasilania 24 V, złącze do sterownika PLC. lub produkt równoważny w zakresie parametrów wskazanych w opisie. | zestaw | 1
22 | Regulacja przepływu cieczy sterownikiem PLC, Baza stanowiska z profili aluminiowych wyposażona w uchwyt : stanowisko dostosowane do umieszczenia na stole laboratoryjnym, z przewidzianym miejscem na sterownik PLC (montaż na szynie TH35). Zasilacz 24 V DC, sygnalizacja zasilania, bezpiecznik, wyłącznik ON/OFF Sterownik PLC IDEC MicroSmart Pentra: zasilanie 24 V DC Oprogramowanie narzędziowe do programowania sterowników i paneli IDEC i — licencja edukacyjna z nieograniczoną liczbą instalacji, oprogramowanie zawierające symulator pracy sterownika PLC, dostępne języki programowania: LD, FBD, Pompa: zasilanie 24V DC, Regulator wydajności pompy wodnej, Zawór dławiący, Przepływomierz elektroniczny z wyjściem do PLC, Rotametr, Rury i kolanka z tworzywa sztucznego, Zbiornik zbiorczy przeźroczysty z tworzywa sztucznego,elementy łączeniowe i konstrukcyjne niezbędne do poprawnej pracy stanowiska. lub produkt równoważny w zakresie parametrów wskazanych w opisie. | zestaw | 1
23 | Zestaw stanowisk egzaminacyjnych składający się z: Stół egzaminacyjny uniwersalny, materiał wykonania aluminium, blat meblowy,stabilny Wymiary: max. 1600 mm x 800 mm x 700 mm- min. 1400 mm x 700x 700; ilość 15 sztuk; - Uniwersalne stanowisko pionowe z rozszerzoną płytą montażową poziomą z aluminium o wymiarach:770 mm x 500 mm x 500 mm (wys.),Płyta montażowa:680mm x 450 mm z uchwytem (1 szt), cechy: Szyna montażowa 680 mm, koryto grzebieniowe 680 mm, 10 rowków montażowych (T);- ilość 15 sztuk - Zestaw narzędzi do stanowiska egzaminacyjnego: Specyfikacja zestawu: Multimetr cyfrowy o minimalnych parametrac: Pomiar hFE tranzystorów, prądu AC, prądu DC, rezystancji, wyświetlacza LCD 3,5 cyfry 28mm, Próbkowanie 3x/s, Zakres pomiaru napięcia DC 0,1...200mV/ 2V/ 20V/ 200V/ 1kV, Dokładność pomiaru napięcia DC ±(0,5% + 3 cyfry), Zakres pomiaru napięcia AC 1mV...2V/ 20V/ 200V/ 750V, Dokładność pomiaru napięcia AC ±(0,8% + 5 cyfr), Szerokość pasma dla pomiaru napięcia AC 40...200Hz, Zakres pomiaru prądu DC 0,1...200µA/ 20µA/ 20mA/ 200mA/ 2A/ 20A, Zakres pomiaru prądu AC 0,1...200mA/ 2A/ 20A, Dokładność pomiaru prądu DC ±(0,8% + 4 cyfry), Dokładność pomiaru prądu AC ±(2% + 5 cyfr), Szerokość pasma dla pomiaru prądu AC 40...200Hz, Zakres pomiaru rezystancji 100mΩ...200Ω/ 2kΩ/ 20kΩ/ 200kΩ/ 2MΩ/ 200MΩ, Dokładność pomiaru rezystancji ±(0,8% + 3 cyfry), Zakres pomiaru pojemności 10pF...20nF/ 2µF/ 200µF, Dokładność pomiaru pojemności ±(2,5% + 20 cyfr), Test diody 1mA @3V, Test hFE tranzystorów 3V, Test ciągłości obwodu sygnał akustyczny dla R<70Ω, Wyposażenie opcjonalne miękki pokrowiec AX-58P, Zgodność z normą EN61010 1000V CAT III, Wyposażenie standardowe: adapter do pomiaru pojemności i hFE tranzystorów, przewody pomiarowe, Właściwości przyrządów pomiarowych: automatyczne wyłączanie, funkcja HOLD (zatrzymanie wskazań wyświetlacza), obudowa antyudarowa (holster), ręczna zmiana zakresów, uniwersalny wskaźnik niskiego poziomu baterii, wykrywanie przewodu fazowego (sygnalizacja akustyczna i optyczna) – 1 szt., Taśma miernicza min. 2 m – 1 szt., Zestaw wkrętaków płaskich i krzyżowych izolowanych – 1 kpl., Cęgi boczne izolowane – 1 szt., Szczypce boczne izolowane – 1 szt., Praska do zaciskania końcówek tulejkowych – 1 szt., Ściągacz izolacji – 1 szt., Noż monterski – 1 szt. Listwa zaciskowa elektryczna – 1 szt., Skrzynka narzędziowa - ilość 12 zestawów lub produkt równoważny w zakresie parametrów wskazanych w opisie. | zestaw | 1
Uwaga: Zamawiający dopuszcza tolerancję wymiarów w zakresie +/- 5 cm (z wyłączeniem podanych grubości oraz przekrojów materiałów gdzie wymiary te określa się jako minimalne) chyba, że w treści opisu podany jest inny dopuszczalny zakres tolerancji. Wymienione elementy poszczególnych zestawów muszą być kompatybilne.