## ost__dla_WI_do_SIWZ_
| SZCZEGÓŁOWY OPIS WYPOSAŻENIA - ZADANIE NR 1-załącznik nr 6 | miara | ilość
Zakup w ramach projektu pn.: "Zaprojektuj swoje życie zawodowe – remont i wyposażenie pracowni zawodowej w Zespole Szkół nr 3 w Zabrzu"
1 | Stół prasowalniczy (kolor niebieski) uniwersalny o solidnej konstrukcji (kolor biały) z wbudowanym odsysaczem, podgrzewanie elektryczne, moc grzałki stołu około 60 W, możliwość składania samego blatu wraz z wytwornicą do pionu. Podkładka silikonowa pod żelazko. W zestawie ze stołem wytwornica pary o pojemności około 1,5 litra, moc grzałki wytwornicy około 850 W. Stół wyposażony w termostat do płynnej regulacji temperatury oraz wbudowanym odsysaczem. Zamawiający dopuszcza produkt równoważny. | szt. | 1
2 | Stół prasowalniczy ( kolor niebieski) uniwersalny składany z odsysaniem i podgrzewaniem elektrycznym. Konstrukcja ( kolor biały) Regulacja temperatury stołu za pomocą termostatu, wbudowany odsysacz. W zestawie :kocioł o pojemności około 5 litrów z zaworem bezpieczeństwa, manometr kontrolujący ciśnienie, kontrolki poziomu wody, podkładka silikonowa pod żelazko, elektrozawór do regulacji pary oraz z drążek podtrzymujący przewody. Parametry techniczne: Zasilanie 230 V, moc grzałki wytwornicy około1700 W, ciśnienie robocze około 2,5 bar, moc grzałki stołu około 600 W, silnik odsysacza. Zamawiający dopuszcza produkt równoważny. | szt. | 1
3 | Żelazko elektryczno – parowe do stołu prasowalniczego zapewniające wysoką jakość prasowania. Do podłączenia do źródła pary [dowolna wytwornica lub centralna para] W komplecie przewody elektryczny i parowy okolo 2,3 metra. Mocokoło 800 W, waga około1,8 kg. Wtyczka elektryczna znajduje się w zestawie. Zamawiający dopuszcza produkt równoważny. | szt. | 2
4 | Prasulec rękawowy do stołu prasowalniczego do prasowania rękawów oraz innych elementów o kształcie cylindrycznym. Zamawiający dopuszcza produkt równoważny. | szt. | 2
5 | Stopa teflonowa PTFE przeciwpołyskowa obniżająca temperaturę prasowania o ok.40° C, wyposażona w silikonową uszczelkę, która zapobiega oparzeniom. Długość: 200mm, Szerokość: 117mm. Zamawiający dopuszcza produkt równoważny. | szt. | 2
6 | Klejarka taśmowa- umożliwia podklejenie materiału o szerokości większej od szerokości taśmy, podklejanie na obrzeżach, szer. taśmy około 45 cm, regulacja temp, maksymalna temp. 230° C, moc grzałek około 3,6 kW, czas klejenia 5-34 s, maksymalny docisk do 1,5 kg/cm2. Zamawiający dopuszcza produkt równoważny. | szt. | 1
7 | Maszyna guzikarka - 1-dno nitkowa mechaniczna, szyjąca ściegiem łańcuszkowym. Maszyna umożliwia przyszywanie guzików płaskich 2- i 4-dziurkowych trzema różnymi sposobami. Maszyna wyposażona jest w automatyczne obcinanie nici oraz automatyczne podnoszenie uchwytu po zakończonym cyklu przyszycia guzika. Zamawiający dopuszcza produkt równoważny. | szt. | 1
8 | Maszyna dziurkarka -Dziurkarka bieliźniana, 2-nitkowa, szyjąca ściegiem stębnowym, obcinanie nitki górnej i dolnej, ilość ściegów regulowana za pomocą kół zębatych. Wyposażona w silnik servo wbudowany w główkę maszyny oraz silniki krokowe sterujące poszczególnymi mechanizmami. Prędkość szycia do 3600 ściegów/min. Długość dziurki (przecięcia) 6.35 - 38.1 mm w zależności od podklasy, całkowita długość dziurki 9.4 - 48 mm, całkowita szerokość dziurki 2.5 - 5 mm. Centralne smarowanie. Zamawiający dopuszcza produkt równoważny. | szt. | 1
9 | Overlok 5 nitkowy-Maszyna obrzucająca, rozstaw igieł 5 mm, szer. obrzucania 5 mm (łączna szer. ściegu około 10 mm) do lekkich i średnich tkanin, max. dł. ściegu 4 mm, transport dolny ząbkowy, prędkość szycia do 7000 ściegów/min,unoszenie stopki 7 mm, centralne smarowanie, głowica, silnik servo energooszczędny, podstawa, blat. Zasilanie 230V. Zamawiający dopuszcza produkt równoważny. | szt. | 1
10 | Overlok 4 nitkowy-Maszyna obrzucająca owerlok 4-nitkowy, rozstaw igieł 5 mm, szer. obrzucania 5 mm (łączna szer. ściegu około 10 mm) do lekkich i średnich tkanin, max. dł. ściegu 4 mm, transport dolny ząbkowy, prędkość szycia do 7000 ściegów/min,unoszenie stopki 7 mm, centralne smarowanie, głowica, silnik servo energooszczędny, podstawa, blat. Zasilanie 230V. Zamawiający dopuszcza produkt równoważny. | szt. | 1
11 | Overlok 3 nitkowy- Maszyna obrzucająca owerlok 3-nitkowy, rozstaw igieł 5 mm, szer. obrzucania 5 mm (łączna szer. ściegu około 10 mm) do lekkich i średnich tkanin, max. dł. ściegu 4 mm, transport dolny ząbkowy, prędkość szycia do 7000 ściegów/min,unoszenie stopki 7 mm, centralne smarowanie, głowica, silnik servo energooszczędny, podstawa, blat. Zasilanie 230V. Zamawiający dopuszcza produkt równoważny. | szt. | 2
12 | Renderka - Maszyna drabinkowa 3- igłowa, łoże płaskie, z dolnym i górnym przeplotem, max. 6500 ściegów/min, centralne smarowanie, rozstaw miedzy igłami: 5,6mm, możliwość wyłączenia górnego przeplotu. Przeznaczona do podwijania, rozszywania szwu owerlokowego oraz wielu innych operacji niezbędnych przy produkcji odzieży. Maszyna kompletna : głowica, silnik energooszczędny, podstawa, blat. Zamawiający dopuszcza produkt równoważny. | zestaw | 1
13 | Podszywarka- do szycia cienkich i średnich materiałów, do rękawów, nogawek, spódnic i żakietów. Podszywa ściegiem jednostronnie krytym, energooszczędny silnik servo, pozycjonowanie igły, maksymalna prędkość szycia 2500-3000 ściegów/min., maszyna kompletna ze stołem. Zamawiający dopuszcza produkt równoważny. | szt. | 1
14 | Stębnówka 2- igłowa- z podwójnym transportem ząbkowo – igłowym z możliwością wyłączenia igieł. Maszyna z silnikiem servo. Posiada funkcje automatyczne; obcinanie nici, podnoszenie stopki, pozycjonowanie igły oraz ryglowanie. Do szycia materiałów średnich i ciężkich. Podwójny rząd świateł LED oświetlających pole pracy. Długość ściegu od 4-7 mm. 550W silnik servo energooszczędny. Prędkość szycia do 4000 ściegów/ min. Maszyna kompletna; głowica, blat, podstawa. Zamawiający dopuszcza produkt równoważny. | szt. | 1
15 | Krajarka tarczowa- do cięcia lekkich i średnich materiałów, waga max. 3,5 kg, średnica ostrza max. 125mm, moc około 380 W, zasilanie 230 v, Zamawiający dopuszcza produkt równoważny. | szt. | 1
16 | Stół krojczy z blatem o szerokości około 1,8m. długość około 4m. Konstrukcja stołu: ramowa - wykonana ze stalowych profili zamkniętych zapewniających odpowiednią trwałość i sztywność. około 40 x 40 mm (rama niebieska) i około 40 x 80 mm (nogi). Blat roboczy wykonany z płyty wiórowej laminowanej białej gładkiej o gr. około 25 mm z brzegami wykończonymi kątownikami aluminiowanymi, które zabezpieczają brzegi stołu. Pod blatem rama stalowa z profilu około 40x40 mm. Wszystkie łączenia blatów roboczych są podparte tą samą ramą 40 x 40 mm. Stół krojczy powinien być wykonany w technologii modułowej, umożliwiającej jego prostą i szybką rozbudowę. Regulacja wysokości stołu, oraz jego wypoziomowanie przy pomocy śrub nastawczych. Zamawiający dopuszcza produkt równoważny. | szt. | 2
17 | krzesła maszynowe- profesjonalne przemysłowe krzesło przeznaczone do maszyn szwalniczych, sprzętu prasowalniczego i wielu innych urządzeń gdzie dotąd wymagana była praca w pozycji stojącej. Amortyzowane siedzisko, profilowane oparcie oraz podnóżek typu ring. Regulacja wysokości siedziska w zakresie 42 - 55 cm. Stópki zamiast kółek w celu uniemożliwienia przypadkowemu przesuwaniu się krzesła przy maszynie. Wytrzymała i stabilna metalowa konstrukcja podstawy. Regulacja głębokości siedziska. Tapicerowane trudnopalną tapicerką w kolorze niebieskim. Krzesła z atestem wytrzymałości, trwałości i stateczności,bezpieczeństwa użytkowania, wyprodukowane zgodnie z normami PN-EN 1335-2:2002 oraz PN-EN 1335-3:2002 lub równoważną. Zamawiający dopuszcza produkt równoważny. | szt. | 20
„Zawód jutra- wsparcie edukacji zawodowej w Zabrzu”
18 | Maszyna stebnówka 1- igłowa ,do szycia cienkich i średnich materiałów ściegiem prostym stębnowym dwunitkowym. Maksymalna prędkość szycia 4500 ściegów/min, centralny system smarowania, energooszczędny silnik pozwalający zaoszczędzić 70% energii elektrycznej, uruchamianie po naciśnięciu na pedał. W zestawie podstawa, blat zaokrąglony na krawędziach, stojak na nici. Zamawiający dopuszcza produkt równoważny. | szt. | 10
19 | Maszyna stebnówka1-igłowa uniwersalna do szycia średnich i ciężkich materiałów ściegiem prostym dwunitkowym stębnowym, maksymalna prędkość szycia - 4000 ściegów/min,mechanizm transportu - dolny ząbkowy, maksymalna długość ściegu - 5 mm,centralne smarowanie,silnik energooszczędny servo 550 W,system igieł - 135x5.-wysokość podnoszenia stopki - 13mm. W zestawie podstawa, blat zaokrąglony na krawędziach, stojak na nici. Zamawiający dopuszcza produkt równoważny. | szt. | 1
20 | lampka do maszyny szwalniczej- wyposażona w źródło światła LED - 10 sztuk o mocy 5 W/230 V, konstrukcja ramienia (tzw. gęsia szyja) pozwala manewrować lampą w zakresie 360° (możliwość oświetlenia trudno dostępnych miejsc), ramię nośne skonstruowane w oparciu o opatentowane rozwiązanie, minimalizujące wibracje lampy w czasie pracy maszyny, lampa z transformatorem, zasilanie z silnika maszyny lub z sieci (w zestawie wtyczka płaska), napięcie 230 V / 50 Hz, prosta i szybka instalacja. Zamawiający dopuszcza produkt równoważny. | szt. | 20
21 | Manekin krawiecki dziecięcy 6-8 lat w kolorze szarym. Manekin jest wykonany z twardej pianki poliuretanowej, odpornej na uszkodzenia.Tors jest osadzony na drewnianym stojaku z chromowaną metalową rurą, na której można regulować wysokość manekina pokrętłem. Manekin w zestawie z głową którą można zdejmować z torsu i stosować zamiennie z drewnianym dekielkiem. Pokrowiec manekina i głowy to elastyczna koszulka z lycry - można ją wymieniać i prać w pralce. Zamawiający dopuszcza produkt równoważny. | szt. | 1
22 | Manekin krawiecki męski w rozmiarze 48-50, w kolorze szarym. Manekin jest wykonany z twardej pianki poliuretanowej, odpornej na uszkodzenia. Tors jest osadzony na drewnianym stojaku z chromowaną metalową rurą, na której można regulować wysokość manekina pokrętłem. Pokrowiec manekina to elastyczna koszulka z lycry - można ją wymieniać i prać w pralce. Zamawiający dopuszcza produkt równoważny. | szt. | 1
23 | Manekin krawiecki damski w rozmiarze 34, 36-38 , 40-42, w kolorze szarym. Manekin jest wykonany z twardej pianki poliuretanowej, odpornej na uszkodzenia.Tors jest osadzony na drewnianym stojaku z chromowaną metalową rurą, na której można regulować wysokość manekina pokrętłem. Pokrowiec manekina to elastyczna koszulka z lycry - można ją wymieniać i prać w pralce. Zamawiający dopuszcza produkt równoważny. | szt. | 3
24 | Lamownik do taśmy lamówki niezaprasowanej – Rozmiary: 30 - 105mm, oprzyrządowanie maszyny stębnowej, z dolnym transportem. W komplecie: lamownik, płytka, ząbki i stopka. Zamawiający dopuszcza produkt równoważny. | szt. | 1 | http://www.szkolne-meble.pl/meble-szkolne/krzesla-szkolne/krzeslo-szkolne-filip.html
25 | Lamownik do taśmy lamówki zaprasowanej – Rozmiary: 10 - 50 mm, oprzyrządowanie maszyny stębnowej z dolnym transportem. Lamownik składa taśmę na pół, używany do gotowej zaprasowanej lamówki. Zamawiający dopuszcza produkt równoważny. | szt. | 1
26 | Krawiecki nóż krążkowy (nóż krojczy). Uniwersalny nóż tarczowy wyposażony w silnik AC Servo, 3 stopniowe oświetlenie pola cięcia LED, zapewniający nową jakość krojenia. Możliwość wyboru 4 prędkości cięcia: 800, 900, 1000 lub 1200 r.p.m. Przeznaczony do cięcia lekkich i średnich materiałów, ergonomiczny, wytrzymały, bardzo cichy i lekki (waga tylko 1,3 kg),maksymalna grubość krojenia: 27 mm,średnica ostrza: 100 mm (w zestawie dwa ośmiokątne ostrza),4 stopniowa regulacja prędkości cięcia, 3 stopniowe oświetlenie LED,pobór mocy: 250W, napięcie: 230V, waga: 1,3 kg. Zamawiający dopuszcza produkt równoważny. | szt. | 2
27 | Manekin parowy z wytwornicą pary - Manekin parowy z wyposażeniem: w pełni zautomatyzowany programowany elektronicznie cykl pracy (parowanie, nadmuch ciepłym i zimnym powietrzem), moc silnika dmuchawy około1,25 kW, nastawna szerokość ramion i wielkość korpusu, przednia i tylna listwa dociskowa, napinacze i klamry rękawów. Napięcie trójfazowe 400 V, waga około 110 kg, wymiary urządzenia gotowego do pracy około 48x144x160 cm. Niezbędne zewnętrzne źródło pary o ciśnieniu 5 bar. Zamawiający dopuszcza produkt równoważny. | szt. | 1
28 | Overlok 5 nitkowy-Maszyna obrzucająca, rozstaw igieł 5 mm, szer. obrzucania 5 mm (łączna szer. ściegu około 10 mm) do lekkich i średnich tkanin, max. dł. ściegu 4 mm, transport dolny ząbkowy, prędkość szycia do 7000 ściegów/min,unoszenie stopki 7 mm, centralne smarowanie, głowica, silnik servo energooszczędny, podstawa, blat. Zasilanie 230V. Zamawiający dopuszcza produkt równoważny. | szt. | 2
Uwaga:
1. Zamawiający dopuszcza tolerancję parametrów w zakresie +/- 10%